## Sheet1
	A/F	14.7			Fuel Specific Weight	0.701	m^3/kg		1.8		air density (@25 deg)	0.0011839	kg/l
Air(g)	Fuel (g)	Fuel (L)				701	l/kg								Ideal gas law
10	0.680	0.48	476.87												air density	1.1839	kg/m^3
20	1.361	0.95	953.74					1000	15	l/sec	17.7585	g/s			absolute pressure	101.325	Kpa
30	2.041	1.43	1430.61					1500	22.5		26.63775				absolute temp	25	deg C
40	2.721	1.91	1907.48					2000	30		35.517				specific gas constant	287.058	J/(kg.K)
50	3.401	2.38	2384.35					2500	37.5		44.39625
60	4.082	2.86	2861.22					3000	45		53.2755
70	4.762	3.34	3338.10					3500	52.5		62.15475
80	5.442	3.81	3814.97					4000	60		71.034
90	6.122	4.29	4291.84					4500	67.5		79.91325
100	6.803	4.77	4768.71					5000	75		88.7925
110	7.483	5.25	5245.58					5500	82.5		97.67175
120	8.163	5.72	5722.45					6000	90		106.551
130	8.844	6.20	6199.32					6500	97.5		115.43025
140	9.524	6.68	6676.19					7000	105		124.3095
150	10.204	7.15	7153.06					7500	112.5		133.18875
160	10.884	7.63	7629.93					8000	120		142.068
170	11.565	8.11	8106.80					8500	127.5		150.94725
180	12.245	8.58	8583.67					9000	135		159.8265
190	12.925	9.06	9060.54					9500	142.5		168.70575
200	13.605	9.54	9537.41					10000	150		177.585
210	14.286	10.01	10014.29
220	14.966	10.49	10491.16
230	15.646	10.97	10968.03
240	16.327	11.44	11444.90
250	17.007	11.92	11921.77				temp
260	17.687	12.40	12398.64				-20	-10	0	10	20	30	40	50	60	70	80	90
270	18.367	12.88	12875.51			98000	1.3485855	1.2973377	1.2498423	1.2057016	1.1645725	1.1261568	1.0901945	1.0564581	1.0247469	0.9948839	0.9667122	0.9400920
280	19.048	13.35	13352.38			98100	1.3499616	1.2986615	1.2511176	1.2069320	1.1657608	1.1273059	1.0913070	1.0575361	1.0257925	0.9958991	0.9676987	0.9410513
290	19.728	13.83	13829.25			98200	1.3513377	1.2999854	1.2523930	1.2081623	1.1669492	1.1284550	1.0924194	1.0586141	1.0268382	0.9969143	0.9686851	0.9420106
300	20.408	14.31	14306.12			98300	1.3527138	1.3013092	1.2536683	1.2093926	1.1681375	1.1296042	1.0935319	1.0596921	1.0278839	0.9979295	0.9696715	0.9429699
310	21.088	14.78	14782.99			98400	1.3540899	1.3026330	1.2549437	1.2106229	1.1693258	1.1307533	1.0946443	1.0607701	1.0289295	0.9989447	0.9706580	0.9439291
320	21.769	15.26	15259.86			98500	1.3554660	1.3039568	1.2562190	1.2118532	1.1705142	1.1319025	1.0957568	1.0618482	1.0299752	0.9999599	0.9716444	0.9448884
330	22.449	15.74	15736.73			98600	1.3568422	1.3052806	1.2574944	1.2130835	1.1717025	1.1330516	1.0968692	1.0629262	1.0310208	1.0009751	0.9726309	0.9458477
340	23.129	16.21	16213.61			98700	1.3582183	1.3066044	1.2587697	1.2143138	1.1728909	1.1342007	1.0979816	1.0640042	1.0320665	1.0019902	0.9736173	0.9468070
350	23.810	16.69	16690.48			98800	1.3595944	1.3079282	1.2600451	1.2155441	1.1740792	1.1353499	1.0990941	1.0650822	1.0331122	1.0030054	0.9746038	0.9477663
360	24.490	17.17	17167.35			98900	1.3609705	1.3092520	1.2613204	1.2167744	1.1752675	1.1364990	1.1002065	1.0661602	1.0341578	1.0040206	0.9755902	0.9487255
370	25.170	17.64	17644.22			99000	1.3623466	1.3105759	1.2625958	1.2180047	1.1764559	1.1376482	1.1013190	1.0672382	1.0352035	1.0050358	0.9765766	0.9496848
380	25.850	18.12	18121.09			99100	1.3637227	1.3118997	1.2638711	1.2192350	1.1776442	1.1387973	1.1024314	1.0683163	1.0362491	1.0060510	0.9775631	0.9506441
390	26.531	18.60	18597.96			99200	1.3650988	1.3132235	1.2651465	1.2204653	1.1788325	1.1399464	1.1035439	1.0693943	1.0372948	1.0070662	0.9785495	0.9516034
400	27.211	19.07	19074.83			99300	1.3664749	1.3145473	1.2664218	1.2216957	1.1800209	1.1410956	1.1046563	1.0704723	1.0383405	1.0080814	0.9795360	0.9525626
410	27.891	19.55	19551.70			99400	1.3678510	1.3158711	1.2676972	1.2229260	1.1812092	1.1422447	1.1057688	1.0715503	1.0393861	1.0090966	0.9805224	0.9535219
420	28.571	20.03	20028.57			99500	1.3692271	1.3171949	1.2689725	1.2241563	1.1823976	1.1433939	1.1068812	1.0726283	1.0404318	1.0101117	0.9815088	0.9544812
430	29.252	20.51	20505.44			99600	1.3706032	1.3185187	1.2702479	1.2253866	1.1835859	1.1445430	1.1079936	1.0737064	1.0414774	1.0111269	0.9824953	0.9554405
440	29.932	20.98	20982.31			99700	1.3719793	1.3198426	1.2715232	1.2266169	1.1847742	1.1456921	1.1091061	1.0747844	1.0425231	1.0121421	0.9834817	0.9563998
450	30.612	21.46	21459.18			99800	1.3733554	1.3211664	1.2727986	1.2278472	1.1859626	1.1468413	1.1102185	1.0758624	1.0435688	1.0131573	0.9844682	0.9573590
460	31.293	21.94	21936.05			99900	1.3747316	1.3224902	1.2740739	1.2290775	1.1871509	1.1479904	1.1113310	1.0769404	1.0446144	1.0141725	0.9854546	0.9583183
470	31.973	22.41	22412.93			100000	1.3761077	1.3238140	1.2753493	1.2303078	1.1883393	1.1491396	1.1124434	1.0780184	1.0456601	1.0151877	0.9864410	0.9592776
480	32.653	22.89	22889.80			100100	1.3774838	1.3251378	1.2766246	1.2315381	1.1895276	1.1502887	1.1135559	1.0790964	1.0467057	1.0162029	0.9874275	0.9602369
490	33.333	23.37	23366.67			100200	1.3788599	1.3264616	1.2779000	1.2327684	1.1907159	1.1514378	1.1146683	1.0801745	1.0477514	1.0172181	0.9884139	0.9611961
500	34.014	23.84	23843.54			100300	1.3802360	1.3277854	1.2791753	1.2339987	1.1919043	1.1525870	1.1157807	1.0812525	1.0487971	1.0182333	0.9894004	0.9621554
510	34.694	24.32	24320.41			100400	1.3816121	1.3291093	1.2804507	1.2352290	1.1930926	1.1537361	1.1168932	1.0823305	1.0498427	1.0192484	0.9903868	0.9631147
520	35.374	24.80	24797.28			100500	1.3829882	1.3304331	1.2817260	1.2364593	1.1942810	1.1548852	1.1180056	1.0834085	1.0508884	1.0202636	0.9913733	0.9640740
530	36.054	25.27	25274.15			100600	1.3843643	1.3317569	1.2830014	1.2376897	1.1954693	1.1560344	1.1191181	1.0844865	1.0519340	1.0212788	0.9923597	0.9650333
540	36.735	25.75	25751.02			100700	1.3857404	1.3330807	1.2842767	1.2389200	1.1966576	1.1571835	1.1202305	1.0855646	1.0529797	1.0222940	0.9933461	0.9659925
550	37.415	26.23	26227.89			100800	1.3871165	1.3344045	1.2855521	1.2401503	1.1978460	1.1583327	1.1213430	1.0866426	1.0540254	1.0233092	0.9943326	0.9669518
560	38.095	26.70	26704.76			100900	1.3884926	1.3357283	1.2868274	1.2413806	1.1990343	1.1594818	1.1224554	1.0877206	1.0550710	1.0243244	0.9953190	0.9679111
570	38.776	27.18	27181.63			101000	1.3898687	1.3370521	1.2881028	1.2426109	1.2002227	1.1606309	1.1235678	1.0887986	1.0561167	1.0253396	0.9963055	0.9688704
580	39.456	27.66	27658.50			101100	1.3912448	1.3383760	1.2893781	1.2438412	1.2014110	1.1617801	1.1246803	1.0898766	1.0571623	1.0263548	0.9972919	0.9698296
590	40.136	28.14	28135.37			101200	1.3926210	1.3396998	1.2906535	1.2450715	1.2025993	1.1629292	1.1257927	1.0909546	1.0582080	1.0273699	0.9982783	0.9707889
600	40.816	28.61	28612.24			101300	1.3939971	1.3410236	1.2919288	1.2463018	1.2037877	1.1640784	1.1269052	1.0920327	1.0592537	1.0283851	0.9992648	0.9717482
610	41.497	29.09	29089.12			101400	1.3953732	1.3423474	1.2932042	1.2475321	1.2049760	1.1652275	1.1280176	1.0931107	1.0602993	1.0294003	1.0002512	0.9727075
620	42.177	29.57	29565.99			101500	1.3967493	1.3436712	1.2944795	1.2487624	1.2061644	1.1663766	1.1291301	1.0941887	1.0613450	1.0304155	1.0012377	0.9736667
630	42.857	30.04	30042.86			101600	1.3981254	1.3449950	1.2957549	1.2499927	1.2073527	1.1675258	1.1302425	1.0952667	1.0623906	1.0314307	1.0022241	0.9746260
640	43.537	30.52	30519.73			101700	1.3995015	1.3463188	1.2970302	1.2512230	1.2085410	1.1686749	1.1313550	1.0963447	1.0634363	1.0324459	1.0032105	0.9755853
650	44.218	31.00	30996.60			101800	1.4008776	1.3476427	1.2983056	1.2524533	1.2097294	1.1698241	1.1324674	1.0974228	1.0644820	1.0334611	1.0041970	0.9765446
660	44.898	31.47	31473.47			101900	1.4022537	1.3489665	1.2995809	1.2536837	1.2109177	1.1709732	1.1335798	1.0985008	1.0655276	1.0344763	1.0051834	0.9775039
670	45.578	31.95	31950.34			102000	1.4036298	1.3502903	1.3008563	1.2549140	1.2121060	1.1721223	1.1346923	1.0995788	1.0665733	1.0354914	1.0061699	0.9784631
680	46.259	32.43	32427.21			102100	1.4050059	1.3516141	1.3021316	1.2561443	1.2132944	1.1732715	1.1358047	1.1006568	1.0676189	1.0365066	1.0071563	0.9794224
690	46.939	32.90	32904.08			102200	1.4063820	1.3529379	1.3034070	1.2573746	1.2144827	1.1744206	1.1369172	1.1017348	1.0686646	1.0375218	1.0081427	0.9803817
700	47.619	33.38	33380.95			102300	1.4077581	1.3542617	1.3046823	1.2586049	1.2156711	1.1755698	1.1380296	1.1028129	1.0697103	1.0385370	1.0091292	0.9813410
710	48.299	33.86	33857.82			102400	1.4091342	1.3555855	1.3059577	1.2598352	1.2168594	1.1767189	1.1391421	1.1038909	1.0707559	1.0395522	1.0101156	0.9823002
720	48.980	34.33	34334.69			102500	1.4105104	1.3569094	1.3072330	1.2610655	1.2180477	1.1778680	1.1402545	1.1049689	1.0718016	1.0405674	1.0111021	0.9832595
730	49.660	34.81	34811.56			102600	1.4118865	1.3582332	1.3085084	1.2622958	1.2192361	1.1790172	1.1413669	1.1060469	1.0728472	1.0415826	1.0120885	0.9842188
740	50.340	35.29	35288.44			102700	1.4132626	1.3595570	1.3097837	1.2635261	1.2204244	1.1801663	1.1424794	1.1071249	1.0738929	1.0425978	1.0130750	0.9851781
750	51.020	35.77	35765.31			102800	1.4146387	1.3608808	1.3110591	1.2647564	1.2216128	1.1813155	1.1435918	1.1082029	1.0749386	1.0436129	1.0140614	0.9861374
760	51.701	36.24	36242.18			102900	1.4160148	1.3622046	1.3123344	1.2659867	1.2228011	1.1824646	1.1447043	1.1092810	1.0759842	1.0446281	1.0150478	0.9870966
770	52.381	36.72	36719.05			103000	1.4173909	1.3635284	1.3136098	1.2672170	1.2239894	1.1836137	1.1458167	1.1103590	1.0770299	1.0456433	1.0160343	0.9880559
780	53.061	37.20	37195.92			103100	1.4187670	1.3648522	1.3148851	1.2684473	1.2251778	1.1847629	1.1469292	1.1114370	1.0780755	1.0466585	1.0170207	0.9890152
790	53.741	37.67	37672.79			103200	1.4201431	1.3661761	1.3161605	1.2696777	1.2263661	1.1859120	1.1480416	1.1125150	1.0791212	1.0476737	1.0180072	0.9899745
800	54.422	38.15	38149.66			103300	1.4215192	1.3674999	1.3174358	1.2709080	1.2275545	1.1870612	1.1491540	1.1135930	1.0801669	1.0486889	1.0189936	0.9909337
810	55.102	38.63	38626.53			103400	1.4228953	1.3688237	1.3187112	1.2721383	1.2287428	1.1882103	1.1502665	1.1146711	1.0812125	1.0497041	1.0199800	0.9918930
820	55.782	39.10	39103.40			103500	1.4242714	1.3701475	1.3199865	1.2733686	1.2299311	1.1893594	1.1513789	1.1157491	1.0822582	1.0507193	1.0209665	0.9928523
830	56.463	39.58	39580.27			103600	1.4256475	1.3714713	1.3212619	1.2745989	1.2311195	1.1905086	1.1524914	1.1168271	1.0833038	1.0517344	1.0219529	0.9938116
840	57.143	40.06	40057.14			103700	1.4270236	1.3727951	1.3225372	1.2758292	1.2323078	1.1916577	1.1536038	1.1179051	1.0843495	1.0527496	1.0229394	0.9947709
850	57.823	40.53	40534.01			103800	1.4283998	1.3741189	1.3238125	1.2770595	1.2334962	1.1928069	1.1547163	1.1189831	1.0853952	1.0537648	1.0239258	0.9957301
860	58.503	41.01	41010.88			103900	1.4297759	1.3754428	1.3250879	1.2782898	1.2346845	1.1939560	1.1558287	1.1200611	1.0864408	1.0547800	1.0249122	0.9966894
870	59.184	41.49	41487.76			104000	1.4311520	1.3767666	1.3263632	1.2795201	1.2358728	1.1951051	1.1569412	1.1211392	1.0874865	1.0557952	1.0258987	0.9976487
880	59.864	41.96	41964.63
890	60.544	42.44	42441.50
900	61.224	42.92	42918.37
910	61.905	43.40	43395.24
920	62.585	43.87	43872.11
930	63.265	44.35	44348.98
940	63.946	44.83	44825.85
950	64.626	45.30	45302.72
960	65.306	45.78	45779.59
970	65.986	46.26	46256.46
980	66.667	46.73	46733.33
990	67.347	47.21	47210.20
1000	68.027	47.69	47687.07